## Belt Tension Calculator
Belt Type | GT2 | GT3 | GT2 EPDM | Units
Belt Width | 9 | 9 | 9 | mm
Tension % | 124% | 100% | 124%
Belt Density | 0.01242 | 0.01485 | 0.0118 | kg/m
Tension | 14.88 | 25.5 | 14.88 | lbf
| 66.1895 | 113.4297 | 66.1895 | N
Length | 280 | 280 | 280 | mm
| 0.28 | 0.28 | 0.28 | m
Frequency | 130.3604 | 156.0673 | 133.7413 | Hz

## Belt Data
|  | 1 | 2 | 3 | 4 | 5 | 6
2
1.5
Belt Type | Belt Material | Width (mm) |  | Static Tension (lbf) | Linear Density (kg/m) | Registration Drive Tension (lbf) | Frequency at 150mm (Hz)
GT2 | Rubber | 6 |  | 4 | 0.0083 | 8 | 218.2619
GT2 | Rubber | 9 |  | 6 | 0.01242 | 12 | 218.5253
GT2 | Rubber | 12 |  | 8 | 0.0138 | 16 | 239.3825
GT2 EPDM | EPDM | 6 |  | 4 | 0.00787 | 8 | 224.1453
GT2 EPDM | EPDM | 9 |  | 6 | 0.0118 | 12 | 224.1928
GT2 EPDM | EPDM | 10 |  | 6.6 | 0.01311 | 13.2 | 223.0784
GT2 EPDM | EPDM | 12 |  | 8 | 0.01573 | 16 | 224.2165
GT3 | Rubber | 6 |  | 10 | 0.0099 | 15 | 273.6529
GT3 | Rubber | 9 |  | 17 | 0.01485 | 25.5 | 291.3257
GT3 | Rubber | 12 |  | 24 | 0.0198 | 36 | 299.7717
GT3 | Rubber | 10 |  | 19.3333 | 0.0165 | 29 | 294.7331
GT3 | Rubber | 20 |  | 42.6667 | 0.033 | 64 | 309.6029